## Inputs
3D Steering / Ackermann Calculator
좌표계: X = 차량 전방(+), Y = 차량 좌측(+), Z = 위쪽(+), 단위 = mm. 노란 셀은 입력값. 아래 좌표는 계산 검증용 예시이므로 실제 좌표로 교체.
Vehicle | Value |  | Rack sweep | Value
Wheelbase [mm] | 1300 |  | Rack direction X | 0
Front track [mm] | 1000 |  | Rack direction Y | 1
Neutral toe - Left [deg] | 0 |  | Rack direction Z | 0
Neutral toe - Right [deg] | 0 |  | Sweep min [mm] | -60
|  |  | Sweep max [mm] | 60
|  |  | Step [mm] | 1
Point | X [mm] | Y [mm] | Z [mm] | Description
LUO | 885.481 | 417.136 | 325.986 | Left upper arm outer ball joint
LLO | 897.369 | 447.406 | 159.113 | Left lower arm outer ball joint
LTO | 1039.644 | 479.751 | 210.502 | Left tie-rod outer
LRI | 919.873 | 257.454 | 182.189 | Left rack / tie-rod inner at neutral
RUO | 885.481 | -417.136 | 325.986 | Right upper arm outer ball joint
RLO | 897.369 | -447.406 | 159.113 | Right lower arm outer ball joint
RTO | 1039.644 | -479.751 | 210.502 | Right tie-rod outer
RRI | 919.873 | -257.454 | 182.189 | Right rack / tie-rod inner at neutral
모델 가정: 조향 시 UCA/LCA outer 두 점이 정의하는 steering axis는 고정되고, tie-rod outer가 그 축 주위를 회전함. 랙 inner는 지정한 rack direction으로 직선 이동. 범프/롤에 따른 암 위치 변화는 포함하지 않음.

## Geometry
Derived geometry (do not edit) | Left | Right
axis dx | -11.888 | -11.888
axis dy | -30.27 | 30.27
axis dz | 166.873 | 166.873
axis norm | 170.0123 | 170.0123
kx | -0.069924 | -0.069924
ky | -0.17805 | 0.17805
kz | 0.98153 | 0.98153
v x = TO - LO | 142.275 | 142.275
v y | 32.345 | -32.345
v z | 51.389 | 51.389
k·v | 34.7327 | 34.7327
v_parallel x | -2.4287 | -2.4287
v_parallel y | -6.184 | 6.184
v_parallel z | 34.0914 | 34.0914
v_perp x | 144.7037 | 144.7037
v_perp y | 38.529 | -38.529
v_perp z | 17.2976 | 17.2976
w x = k × v | -40.8973 | 40.8973
w y | 143.2412 | 143.2412
w z | 23.0698 | -23.0698
tie-rod neutral length | 254.0919 | 254.0919
neutral toe [rad] | 0 | 0
f0 x | 1 | 1
f0 y | 0 | 0
f0 z | 0 | 0
k·f0 | -0.069924 | -0.069924
k×f0 x | 0 | 0
k×f0 y | 0.98153 | 0.98153
k×f0 z | 0.17805 | -0.17805
c0 x | -24.9327 | -24.9327
c0 y | 183.768 | -183.768
c0 z | 11.0154 | 11.0154
A0 | 7326.1837 | 7326.1837
B0 | 55193.8891 | -55193.8891
D0 | 7326.1837 | 7326.1837
M0 | 55677.9882 | 55677.9882
phi0 | 1.4388 | -1.4388
q0 | 0.13158 | 0.13158
alpha0 | 1.4388 | 1.4388
root + at 0 | 2.8777 | 0
root - at 0 | 0 | -2.8777
branch sign | -1 | 1

## Math
Stroke | L_Rx | L_Ry | L_Rz | L_cx | L_cy | L_cz | L_A | L_B | L_D | L_M | L_q | L_phi | L_alpha | L_theta | L_valid | L_yaw_deg | R_Rx | R_Ry | R_Rz | R_cx | R_cy | R_cz | R_A | R_B | R_D | R_M | R_q | R_phi | R_alpha | R_theta | R_valid | R_yaw_deg
-60 | 919.873 | 197.454 | 182.189 | -24.9327 | 243.768 | 11.0154 | 11949.6655 | 72382.831 | -18325.9745 | 73362.584 | -0.2498 | 1.4072 | 1.8233 | -0.41609 | TRUE | -23.3822 | 919.873 | -317.454 | 182.189 | -24.9327 | -123.768 | 11.0154 | 2702.7018 | -38004.9473 | 25778.3418 | 38100.9267 | 0.67658 | -1.4998 | 0.82769 | -0.67211 | TRUE | -38.0753
-59 | 919.873 | 198.454 | 182.189 | -24.9327 | 242.768 | 11.0154 | 11872.6075 | 72096.3487 | -17839.4385 | 73067.3819 | -0.24415 | 1.4076 | 1.8174 | -0.40986 | TRUE | -23.0316 | 919.873 | -316.454 | 182.189 | -24.9327 | -124.768 | 11.0154 | 2779.7598 | -38291.4296 | 25529.8058 | 38392.1951 | 0.66497 | -1.4983 | 0.84334 | -0.65499 | TRUE | -37.097
-58 | 919.873 | 199.454 | 182.189 | -24.9327 | 241.768 | 11.0154 | 11795.5495 | 71809.8663 | -17354.9025 | 72772.1917 | -0.23848 | 1.408 | 1.8116 | -0.40361 | TRUE | -22.6802 | 919.873 | -315.454 | 182.189 | -24.9327 | -125.768 | 11.0154 | 2856.8179 | -38577.912 | 25279.2699 | 38683.5456 | 0.65349 | -1.4969 | 0.85861 | -0.63827 | TRUE | -36.1418
-57 | 919.873 | 200.454 | 182.189 | -24.9327 | 240.768 | 11.0154 | 11718.4914 | 71523.3839 | -16872.3666 | 72477.0135 | -0.2328 | 1.4084 | 1.8057 | -0.39735 | TRUE | -22.3281 | 919.873 | -314.454 | 182.189 | -24.9327 | -126.768 | 11.0154 | 2933.8759 | -38864.3944 | 25026.7339 | 38974.9763 | 0.64212 | -1.4954 | 0.87353 | -0.62192 | TRUE | -35.2085
-56 | 919.873 | 201.454 | 182.189 | -24.9327 | 239.768 | 11.0154 | 11641.4334 | 71236.9016 | -16391.8306 | 72181.8475 | -0.22709 | 1.4088 | 1.7999 | -0.39108 | TRUE | -21.9752 | 919.873 | -313.454 | 182.189 | -24.9327 | -127.768 | 11.0154 | 3010.9339 | -39150.8767 | 24772.1979 | 39266.4853 | 0.63087 | -1.494 | 0.88812 | -0.60592 | TRUE | -34.2959
-55 | 919.873 | 202.454 | 182.189 | -24.9327 | 238.768 | 11.0154 | 11564.3754 | 70950.4192 | -15913.2946 | 71886.6939 | -0.22137 | 1.4092 | 1.794 | -0.38479 | TRUE | -21.6214 | 919.873 | -312.454 | 182.189 | -24.9327 | -128.768 | 11.0154 | 3087.992 | -39437.3591 | 24515.662 | 39558.0711 | 0.61974 | -1.4927 | 0.90239 | -0.59027 | TRUE | -33.4029
-54 | 919.873 | 203.454 | 182.189 | -24.9327 | 237.768 | 11.0154 | 11487.3174 | 70663.9368 | -15436.7586 | 71591.5528 | -0.21562 | 1.4096 | 1.7881 | -0.37848 | TRUE | -21.2669 | 919.873 | -311.454 | 182.189 | -24.9327 | -129.768 | 11.0154 | 3165.05 | -39723.8415 | 24257.126 | 39849.7318 | 0.60871 | -1.4913 | 0.91636 | -0.57493 | TRUE | -32.5286
-53 | 919.873 | 204.454 | 182.189 | -24.9327 | 236.768 | 11.0154 | 11410.2593 | 70377.4545 | -14962.2227 | 71296.4243 | -0.20986 | 1.4101 | 1.7822 | -0.37216 | TRUE | -20.9115 | 919.873 | -310.454 | 182.189 | -24.9327 | -130.768 | 11.0154 | 3242.108 | -40010.3238 | 23996.59 | 40141.4658 | 0.5978 | -1.4899 | 0.93004 | -0.5599 | TRUE | -31.6719
-52 | 919.873 | 205.454 | 182.189 | -24.9327 | 235.768 | 11.0154 | 11333.2013 | 70090.9721 | -14489.6867 | 71001.3086 | -0.20408 | 1.4105 | 1.7763 | -0.36583 | TRUE | -20.5552 | 919.873 | -309.454 | 182.189 | -24.9327 | -131.768 | 11.0154 | 3319.1661 | -40296.8062 | 23734.0541 | 40433.2716 | 0.58699 | -1.4886 | 0.94346 | -0.54516 | TRUE | -30.8321
-51 | 919.873 | 206.454 | 182.189 | -24.9327 | 234.768 | 11.0154 | 11256.1433 | 69804.4897 | -14019.1507 | 70706.2059 | -0.19827 | 1.4109 | 1.7704 | -0.35947 | TRUE | -20.198 | 919.873 | -308.454 | 182.189 | -24.9327 | -132.768 | 11.0154 | 3396.2241 | -40583.2886 | 23469.5181 | 40725.1476 | 0.57629 | -1.4873 | 0.95661 | -0.53069 | TRUE | -30.0084
-50 | 919.873 | 207.454 | 182.189 | -24.9327 | 233.768 | 11.0154 | 11179.0852 | 69518.0074 | -13550.6148 | 70411.1163 | -0.19245 | 1.4114 | 1.7645 | -0.3531 | TRUE | -19.8398 | 919.873 | -307.454 | 182.189 | -24.9327 | -133.768 | 11.0154 | 3473.2821 | -40869.7709 | 23202.9821 | 41017.0923 | 0.56569 | -1.486 | 0.96953 | -0.51649 | TRUE | -29.2
-49 | 919.873 | 208.454 | 182.189 | -24.9327 | 232.768 | 11.0154 | 11102.0272 | 69231.525 | -13084.0788 | 70116.04 | -0.18661 | 1.4118 | 1.7585 | -0.34671 | TRUE | -19.4807 | 919.873 | -306.454 | 182.189 | -24.9327 | -134.768 | 11.0154 | 3550.3402 | -41156.2533 | 22934.4462 | 41309.1043 | 0.55519 | -1.4847 | 0.9822 | -0.50254 | TRUE | -28.4063
-48 | 919.873 | 209.454 | 182.189 | -24.9327 | 231.768 | 11.0154 | 11024.9692 | 68945.0426 | -12619.5428 | 69820.9771 | -0.18074 | 1.4122 | 1.7525 | -0.34031 | TRUE | -19.1206 | 919.873 | -305.454 | 182.189 | -24.9327 | -135.768 | 11.0154 | 3627.3982 | -41442.7356 | 22663.9102 | 41601.1821 | 0.54479 | -1.4835 | 0.99466 | -0.48883 | TRUE | -27.6267
-47 | 919.873 | 210.454 | 182.189 | -24.9327 | 230.768 | 11.0154 | 10947.9111 | 68658.5603 | -12157.0069 | 69525.928 | -0.17486 | 1.4127 | 1.7466 | -0.33388 | TRUE | -18.7595 | 919.873 | -304.454 | 182.189 | -24.9327 | -136.768 | 11.0154 | 3704.4562 | -41729.218 | 22391.3742 | 41893.3244 | 0.53449 | -1.4823 | 1.0069 | -0.47536 | TRUE | -26.8605
-46 | 919.873 | 211.454 | 182.189 | -24.9327 | 229.768 | 11.0154 | 10870.8531 | 68372.0779 | -11696.4709 | 69230.8926 | -0.16895 | 1.4131 | 1.7406 | -0.32744 | TRUE | -18.3973 | 919.873 | -303.454 | 182.189 | -24.9327 | -137.768 | 11.0154 | 3781.5142 | -42015.7004 | 22116.8382 | 42185.5298 | 0.52428 | -1.481 | 1.0189 | -0.4621 | TRUE | -26.1073
-45 | 919.873 | 212.454 | 182.189 | -24.9327 | 228.768 | 11.0154 | 10793.7951 | 68085.5955 | -11237.9349 | 68935.8712 | -0.16302 | 1.4136 | 1.7345 | -0.32098 | TRUE | -18.0341 | 919.873 | -302.454 | 182.189 | -24.9327 | -138.768 | 11.0154 | 3858.5723 | -42302.1827 | 21840.3023 | 42477.7971 | 0.51416 | -1.4798 | 1.0308 | -0.44906 | TRUE | -25.3664
-44 | 919.873 | 213.454 | 182.189 | -24.9327 | 227.768 | 11.0154 | 10716.737 | 67799.1132 | -10781.399 | 68640.8639 | -0.15707 | 1.414 | 1.7285 | -0.31449 | TRUE | -17.6697 | 919.873 | -301.454 | 182.189 | -24.9327 | -139.768 | 11.0154 | 3935.6303 | -42588.6651 | 21561.7663 | 42770.1249 | 0.50413 | -1.4786 | 1.0424 | -0.43623 | TRUE | -24.6374
-43 | 919.873 | 214.454 | 182.189 | -24.9327 | 226.768 | 11.0154 | 10639.679 | 67512.6308 | -10326.863 | 68345.871 | -0.1511 | 1.4145 | 1.7225 | -0.30799 | TRUE | -17.3042 | 919.873 | -300.454 | 182.189 | -24.9327 | -140.768 | 11.0154 | 4012.6883 | -42875.1475 | 21281.2303 | 43062.512 | 0.49419 | -1.4775 | 1.0539 | -0.42359 | TRUE | -23.9199
-42 | 919.873 | 215.454 | 182.189 | -24.9327 | 225.768 | 11.0154 | 10562.621 | 67226.1485 | -9874.327 | 68050.8927 | -0.1451 | 1.4149 | 1.7164 | -0.30146 | TRUE | -16.9376 | 919.873 | -299.454 | 182.189 | -24.9327 | -141.768 | 11.0154 | 4089.7464 | -43161.6298 | 20998.6944 | 43354.9572 | 0.48434 | -1.4763 | 1.0652 | -0.41114 | TRUE | -23.2134
-41 | 919.873 | 216.454 | 182.189 | -24.9327 | 224.768 | 11.0154 | 10485.5629 | 66939.6661 | -9423.7911 | 67755.9291 | -0.13908 | 1.4154 | 1.7103 | -0.29492 | TRUE | -16.5697 | 919.873 | -298.454 | 182.189 | -24.9327 | -142.768 | 11.0154 | 4166.8044 | -43448.1122 | 20714.1584 | 43647.4594 | 0.47458 | -1.4752 | 1.0763 | -0.39887 | TRUE | -22.5176
-40 | 919.873 | 217.454 | 182.189 | -24.9327 | 223.768 | 11.0154 | 10408.5049 | 66653.1837 | -8975.2551 | 67460.9804 | -0.13304 | 1.4159 | 1.7042 | -0.28835 | TRUE | -16.2007 | 919.873 | -297.454 | 182.189 | -24.9327 | -143.768 | 11.0154 | 4243.8624 | -43734.5946 | 20427.6224 | 43940.0174 | 0.4649 | -1.4741 | 1.0873 | -0.38679 | TRUE | -21.8319
-39 | 919.873 | 218.454 | 182.189 | -24.9327 | 222.768 | 11.0154 | 10331.4469 | 66366.7014 | -8528.7191 | 67166.0468 | -0.12698 | 1.4164 | 1.6981 | -0.28176 | TRUE | -15.8303 | 919.873 | -296.454 | 182.189 | -24.9327 | -144.768 | 11.0154 | 4320.9205 | -44021.0769 | 20139.0865 | 44232.6301 | 0.4553 | -1.473 | 1.0981 | -0.37487 | TRUE | -21.1561
-38 | 919.873 | 219.454 | 182.189 | -24.9327 | 221.768 | 11.0154 | 10254.3889 | 66080.219 | -8084.1831 | 66871.1285 | -0.12089 | 1.4168 | 1.692 | -0.27514 | TRUE | -15.4587 | 919.873 | -295.454 | 182.189 | -24.9327 | -145.768 | 11.0154 | 4397.9785 | -44307.5593 | 19848.5505 | 44525.2965 | 0.44578 | -1.4719 | 1.1087 | -0.36311 | TRUE | -20.4899
-37 | 919.873 | 220.454 | 182.189 | -24.9327 | 220.768 | 11.0154 | 10177.3308 | 65793.7366 | -7641.6472 | 66576.2258 | -0.11478 | 1.4173 | 1.6858 | -0.2685 | TRUE | -15.0858 | 919.873 | -294.454 | 182.189 | -24.9327 | -146.768 | 11.0154 | 4475.0365 | -44594.0417 | 19556.0145 | 44818.0154 | 0.43634 | -1.4708 | 1.1193 | -0.35151 | TRUE | -19.8328
-36 | 919.873 | 221.454 | 182.189 | -24.9327 | 219.768 | 11.0154 | 10100.2728 | 65507.2543 | -7201.1112 | 66281.3388 | -0.10864 | 1.4178 | 1.6797 | -0.26184 | TRUE | -14.7115 | 919.873 | -293.454 | 182.189 | -24.9327 | -147.768 | 11.0154 | 4552.0946 | -44880.524 | 19261.4786 | 45110.7859 | 0.42698 | -1.4697 | 1.1296 | -0.34007 | TRUE | -19.1846
-35 | 919.873 | 222.454 | 182.189 | -24.9327 | 218.768 | 11.0154 | 10023.2148 | 65220.7719 | -6762.5752 | 65986.4677 | -0.10248 | 1.4183 | 1.6735 | -0.25515 | TRUE | -14.3358 | 919.873 | -292.454 | 182.189 | -24.9327 | -148.768 | 11.0154 | 4629.1526 | -45167.0064 | 18964.9426 | 45403.6069 | 0.4177 | -1.4687 | 1.1399 | -0.32878 | TRUE | -18.545
-34 | 919.873 | 223.454 | 182.189 | -24.9327 | 217.768 | 11.0154 | 9946.1567 | 64934.2895 | -6326.0393 | 65691.6128 | -0.096299 | 1.4188 | 1.6672 | -0.24844 | TRUE | -13.9588 | 919.873 | -291.454 | 182.189 | -24.9327 | -149.768 | 11.0154 | 4706.2106 | -45453.4887 | 18666.4066 | 45696.4775 | 0.40849 | -1.4676 | 1.15 | -0.31762 | TRUE | -17.9138
-33 | 919.873 | 224.454 | 182.189 | -24.9327 | 216.768 | 11.0154 | 9869.0987 | 64647.8072 | -5891.5033 | 65396.7742 | -0.090089 | 1.4193 | 1.661 | -0.2417 | TRUE | -13.5802 | 919.873 | -290.454 | 182.189 | -24.9327 | -150.768 | 11.0154 | 4783.2687 | -45739.9711 | 18365.8707 | 45989.3968 | 0.39935 | -1.4666 | 1.16 | -0.30661 | TRUE | -17.2905
-32 | 919.873 | 225.454 | 182.189 | -24.9327 | 215.768 | 11.0154 | 9792.0407 | 64361.3248 | -5458.9673 | 65101.9523 | -0.083853 | 1.4198 | 1.6547 | -0.23494 | TRUE | -13.2002 | 919.873 | -289.454 | 182.189 | -24.9327 | -151.768 | 11.0154 | 4860.3267 | -46026.4535 | 18063.3347 | 46282.3638 | 0.39029 | -1.4656 | 1.1699 | -0.29573 | TRUE | -16.6751
-31 | 919.873 | 226.454 | 182.189 | -24.9327 | 214.768 | 11.0154 | 9714.9826 | 64074.8424 | -5028.4314 | 64807.1472 | -0.077591 | 1.4203 | 1.6485 | -0.22814 | TRUE | -12.8186 | 919.873 | -288.454 | 182.189 | -24.9327 | -152.768 | 11.0154 | 4937.3847 | -46312.9358 | 17758.7987 | 46575.3776 | 0.38129 | -1.4646 | 1.1796 | -0.28498 | TRUE | -16.0671
-30 | 919.873 | 227.454 | 182.189 | -24.9327 | 213.768 | 11.0154 | 9637.9246 | 63788.3601 | -4599.8954 | 64512.3591 | -0.071303 | 1.4208 | 1.6422 | -0.22132 | TRUE | -12.4355 | 919.873 | -287.454 | 182.189 | -24.9327 | -153.768 | 11.0154 | 5014.4427 | -46599.4182 | 17452.2627 | 46868.4373 | 0.37237 | -1.4636 | 1.1892 | -0.27436 | TRUE | -15.4665
-29 | 919.873 | 228.454 | 182.189 | -24.9327 | 212.768 | 11.0154 | 9560.8666 | 63501.8777 | -4173.3594 | 64217.5883 | -0.064988 | 1.4214 | 1.6358 | -0.21447 | TRUE | -12.0508 | 919.873 | -286.454 | 182.189 | -24.9327 | -154.768 | 11.0154 | 5091.5008 | -46885.9006 | 17143.7268 | 47161.5421 | 0.36351 | -1.4626 | 1.1988 | -0.26386 | TRUE | -14.873
-28 | 919.873 | 229.454 | 182.189 | -24.9327 | 211.768 | 11.0154 | 9483.8085 | 63215.3953 | -3748.8235 | 63922.835 | -0.058646 | 1.4219 | 1.6295 | -0.20759 | TRUE | -11.6644 | 919.873 | -285.454 | 182.189 | -24.9327 | -155.768 | 11.0154 | 5168.5588 | -47172.3829 | 16833.1908 | 47454.6911 | 0.35472 | -1.4617 | 1.2082 | -0.25348 | TRUE | -14.2863
-27 | 919.873 | 230.454 | 182.189 | -24.9327 | 210.768 | 11.0154 | 9406.7505 | 62928.913 | -3326.2875 | 63628.0995 | -0.052277 | 1.4224 | 1.6231 | -0.20068 | TRUE | -11.2764 | 919.873 | -284.454 | 182.189 | -24.9327 | -156.768 | 11.0154 | 5245.6168 | -47458.8653 | 16520.6548 | 47747.8836 | 0.346 | -1.4607 | 1.2175 | -0.24322 | TRUE | -13.7063
-26 | 919.873 | 231.454 | 182.189 | -24.9327 | 209.768 | 11.0154 | 9329.6925 | 62642.4306 | -2905.7515 | 63333.382 | -0.04588 | 1.4229 | 1.6167 | -0.19375 | TRUE | -10.8867 | 919.873 | -283.454 | 182.189 | -24.9327 | -157.768 | 11.0154 | 5322.6749 | -47745.3477 | 16206.1189 | 48041.1188 | 0.33734 | -1.4598 | 1.2267 | -0.23307 | TRUE | -13.1328
-25 | 919.873 | 232.454 | 182.189 | -24.9327 | 208.768 | 11.0154 | 9252.6345 | 62355.9483 | -2487.2155 | 63038.6828 | -0.039455 | 1.4235 | 1.6103 | -0.18677 | TRUE | -10.4952 | 919.873 | -282.454 | 182.189 | -24.9327 | -158.768 | 11.0154 | 5399.7329 | -48031.83 | 15889.5829 | 48334.3957 | 0.32874 | -1.4588 | 1.2358 | -0.22302 | TRUE | -12.5656
-24 | 919.873 | 233.454 | 182.189 | -24.9327 | 207.768 | 11.0154 | 9175.5764 | 62069.4659 | -2070.6796 | 62744.0021 | -0.033002 | 1.424 | 1.6038 | -0.17977 | TRUE | -10.1019 | 919.873 | -281.454 | 182.189 | -24.9327 | -159.768 | 11.0154 | 5476.7909 | -48318.3124 | 15571.0469 | 48627.7138 | 0.32021 | -1.4579 | 1.2448 | -0.21308 | TRUE | -12.0044
-23 | 919.873 | 234.454 | 182.189 | -24.9327 | 206.768 | 11.0154 | 9098.5184 | 61782.9835 | -1656.1436 | 62449.3402 | -0.02652 | 1.4246 | 1.5973 | -0.17274 | TRUE | -9.7067 | 919.873 | -280.454 | 182.189 | -24.9327 | -160.768 | 11.0154 | 5553.849 | -48604.7948 | 15250.511 | 48921.0723 | 0.31174 | -1.457 | 1.2538 | -0.20325 | TRUE | -11.4492
-22 | 919.873 | 235.454 | 182.189 | -24.9327 | 205.768 | 11.0154 | 9021.4604 | 61496.5012 | -1243.6076 | 62154.6973 | -0.020008 | 1.4251 | 1.5908 | -0.16567 | TRUE | -9.3097 | 919.873 | -279.454 | 182.189 | -24.9327 | -161.768 | 11.0154 | 5630.907 | -48891.2771 | 14927.975 | 49214.4704 | 0.30332 | -1.4561 | 1.2626 | -0.19351 | TRUE | -10.8998
-21 | 919.873 | 236.454 | 182.189 | -24.9327 | 204.768 | 11.0154 | 8944.4023 | 61210.0188 | -833.0717 | 61860.0738 | -0.013467 | 1.4257 | 1.5843 | -0.15857 | TRUE | -8.9108 | 919.873 | -278.454 | 182.189 | -24.9327 | -162.768 | 11.0154 | 5707.965 | -49177.7595 | 14603.439 | 49507.9074 | 0.29497 | -1.4552 | 1.2714 | -0.18388 | TRUE | -10.356
-20 | 919.873 | 237.454 | 182.189 | -24.9327 | 203.768 | 11.0154 | 8867.3443 | 60923.5364 | -424.5357 | 61565.4699 | -0.0068957 | 1.4263 | 1.5777 | -0.15143 | TRUE | -8.5099 | 919.873 | -277.454 | 182.189 | -24.9327 | -163.768 | 11.0154 | 5785.0231 | -49464.2419 | 14276.9031 | 49801.3826 | 0.28668 | -1.4544 | 1.28 | -0.17433 | TRUE | -9.8176
-19 | 919.873 | 238.454 | 182.189 | -24.9327 | 202.768 | 11.0154 | 8790.2863 | 60637.0541 | -17.9997 | 61270.8859 | -0.00029377 | 1.4268 | 1.5711 | -0.14426 | TRUE | -8.107 | 919.873 | -276.454 | 182.189 | -24.9327 | -164.768 | 11.0154 | 5862.0811 | -49750.7242 | 13948.3671 | 50094.8955 | 0.27844 | -1.4535 | 1.2886 | -0.16488 | TRUE | -9.2845
-18 | 919.873 | 239.454 | 182.189 | -24.9327 | 201.768 | 11.0154 | 8713.2282 | 60350.5717 | 386.5362 | 60976.3221 | 0.0063391 | 1.4274 | 1.5645 | -0.13705 | TRUE | -7.702 | 919.873 | -275.454 | 182.189 | -24.9327 | -165.768 | 11.0154 | 5939.1391 | -50037.2066 | 13617.8311 | 50388.4453 | 0.27026 | -1.4527 | 1.2971 | -0.15552 | TRUE | -8.7566
-17 | 919.873 | 240.454 | 182.189 | -24.9327 | 200.768 | 11.0154 | 8636.1702 | 60064.0893 | 789.0722 | 60681.7787 | 0.013003 | 1.428 | 1.5578 | -0.1298 | TRUE | -7.2949 | 919.873 | -274.454 | 182.189 | -24.9327 | -166.768 | 11.0154 | 6016.1971 | -50323.6889 | 13285.2951 | 50682.0313 | 0.26213 | -1.4518 | 1.3056 | -0.14624 | TRUE | -8.2337
-16 | 919.873 | 241.454 | 182.189 | -24.9327 | 199.768 | 11.0154 | 8559.1122 | 59777.607 | 1189.6082 | 60387.2561 | 0.0197 | 1.4286 | 1.5511 | -0.12252 | TRUE | -6.8857 | 919.873 | -273.454 | 182.189 | -24.9327 | -167.768 | 11.0154 | 6093.2552 | -50610.1713 | 12950.7592 | 50975.653 | 0.25406 | -1.451 | 1.3139 | -0.13705 | TRUE | -7.7157
-15 | 919.873 | 242.454 | 182.189 | -24.9327 | 198.768 | 11.0154 | 8482.0541 | 59491.1246 | 1588.1441 | 60092.7546 | 0.026428 | 1.4292 | 1.5444 | -0.11519 | TRUE | -6.4742 | 919.873 | -272.454 | 182.189 | -24.9327 | -168.768 | 11.0154 | 6170.3132 | -50896.6537 | 12614.2232 | 51269.3097 | 0.24604 | -1.4502 | 1.3222 | -0.12795 | TRUE | -7.2024
-14 | 919.873 | 243.454 | 182.189 | -24.9327 | 197.768 | 11.0154 | 8404.9961 | 59204.6422 | 1984.6801 | 59798.2744 | 0.03319 | 1.4298 | 1.5376 | -0.10783 | TRUE | -6.0605 | 919.873 | -271.454 | 182.189 | -24.9327 | -169.768 | 11.0154 | 6247.3712 | -51183.136 | 12275.6872 | 51563.0009 | 0.23807 | -1.4493 | 1.3304 | -0.11892 | TRUE | -6.6938
-13 | 919.873 | 244.454 | 182.189 | -24.9327 | 196.768 | 11.0154 | 8327.9381 | 58918.1599 | 2379.2161 | 59503.816 | 0.039984 | 1.4304 | 1.5308 | -0.10042 | TRUE | -5.6445 | 919.873 | -270.454 | 182.189 | -24.9327 | -170.768 | 11.0154 | 6324.4293 | -51469.6184 | 11935.1513 | 51856.7259 | 0.23016 | -1.4485 | 1.3386 | -0.10997 | TRUE | -6.1897
-12 | 919.873 | 245.454 | 182.189 | -24.9327 | 195.768 | 11.0154 | 8250.88 | 58631.6775 | 2771.752 | 59209.3796 | 0.046813 | 1.431 | 1.524 | -0.092976 | TRUE | -5.2261 | 919.873 | -269.454 | 182.189 | -24.9327 | -171.768 | 11.0154 | 6401.4873 | -51756.1008 | 11592.6153 | 52150.4842 | 0.22229 | -1.4477 | 1.3466 | -0.1011 | TRUE | -5.69
-11 | 919.873 | 246.454 | 182.189 | -24.9327 | 194.768 | 11.0154 | 8173.822 | 58345.1952 | 3162.288 | 58914.9655 | 0.053675 | 1.4316 | 1.5171 | -0.085487 | TRUE | -4.8053 | 919.873 | -268.454 | 182.189 | -24.9327 | -172.768 | 11.0154 | 6478.5453 | -52042.5831 | 11248.0793 | 52444.2753 | 0.21448 | -1.4469 | 1.3546 | -0.092308 | TRUE | -5.1946
-10 | 919.873 | 247.454 | 182.189 | -24.9327 | 193.768 | 11.0154 | 8096.764 | 58058.7128 | 3550.824 | 58620.5742 | 0.060573 | 1.4322 | 1.5102 | -0.077954 | TRUE | -4.3821 | 919.873 | -267.454 | 182.189 | -24.9327 | -173.768 | 11.0154 | 6555.6034 | -52329.0655 | 10901.5434 | 52738.0985 | 0.20671 | -1.4462 | 1.3626 | -0.083585 | TRUE | -4.7034
-9 | 919.873 | 248.454 | 182.189 | -24.9327 | 192.768 | 11.0154 | 8019.706 | 57772.2304 | 3937.36 | 58326.2059 | 0.067506 | 1.4329 | 1.5032 | -0.070377 | TRUE | -3.9563 | 919.873 | -266.454 | 182.189 | -24.9327 | -174.768 | 11.0154 | 6632.6614 | -52615.5479 | 10553.0074 | 53031.9533 | 0.19899 | -1.4454 | 1.3705 | -0.074933 | TRUE | -4.2163
-8 | 919.873 | 249.454 | 182.189 | -24.9327 | 191.768 | 11.0154 | 7942.6479 | 57485.7481 | 4321.8959 | 58031.861 | 0.074475 | 1.4335 | 1.4963 | -0.062754 | TRUE | -3.5279 | 919.873 | -265.454 | 182.189 | -24.9327 | -175.768 | 11.0154 | 6709.7194 | -52902.0302 | 10202.4714 | 53325.8393 | 0.19132 | -1.4446 | 1.3783 | -0.066351 | TRUE | -3.7331
-7 | 919.873 | 250.454 | 182.189 | -24.9327 | 190.768 | 11.0154 | 7865.5899 | 57199.2657 | 4704.4319 | 57737.5398 | 0.08148 | 1.4341 | 1.4892 | -0.055085 | TRUE | -3.0969 | 919.873 | -264.454 | 182.189 | -24.9327 | -176.768 | 11.0154 | 6786.7775 | -53188.5126 | 9849.9355 | 53619.7559 | 0.1837 | -1.4439 | 1.386 | -0.057836 | TRUE | -3.2539
-6 | 919.873 | 251.454 | 182.189 | -24.9327 | 189.768 | 11.0154 | 7788.5319 | 56912.7833 | 5084.9679 | 57443.2427 | 0.088522 | 1.4348 | 1.4822 | -0.047368 | TRUE | -2.6631 | 919.873 | -263.454 | 182.189 | -24.9327 | -177.768 | 11.0154 | 6863.8355 | -53474.995 | 9495.3995 | 53913.7026 | 0.17612 | -1.4431 | 1.3938 | -0.049388 | TRUE | -2.7784
-5 | 919.873 | 252.454 | 182.189 | -24.9327 | 188.768 | 11.0154 | 7711.4738 | 56626.301 | 5463.5038 | 57148.9702 | 0.095601 | 1.4354 | 1.475 | -0.039602 | TRUE | -2.2266 | 919.873 | -262.454 | 182.189 | -24.9327 | -178.768 | 11.0154 | 6940.8935 | -53761.4773 | 9138.8635 | 54207.6789 | 0.16859 | -1.4424 | 1.4014 | -0.041004 | TRUE | -2.3066
-4 | 919.873 | 253.454 | 182.189 | -24.9327 | 187.768 | 11.0154 | 7634.4158 | 56339.8186 | 5840.0398 | 56854.7224 | 0.10272 | 1.4361 | 1.4679 | -0.031786 | TRUE | -1.7872 | 919.873 | -261.454 | 182.189 | -24.9327 | -179.768 | 11.0154 | 7017.9516 | -54047.9597 | 8780.3276 | 54501.6843 | 0.1611 | -1.4417 | 1.409 | -0.032683 | TRUE | -1.8384
-3 | 919.873 | 254.454 | 182.189 | -24.9327 | 186.768 | 11.0154 | 7557.3578 | 56053.3362 | 6214.5758 | 56560.5 | 0.10987 | 1.4368 | 1.4607 | -0.023919 | TRUE | -1.345 | 919.873 | -260.454 | 182.189 | -24.9327 | -180.768 | 11.0154 | 7095.0096 | -54334.442 | 8419.7916 | 54795.7184 | 0.15366 | -1.441 | 1.4165 | -0.024423 | TRUE | -1.3737
-2 | 919.873 | 255.454 | 182.189 | -24.9327 | 185.768 | 11.0154 | 7480.2997 | 55766.8539 | 6587.1117 | 56266.3032 | 0.11707 | 1.4375 | 1.4535 | -0.016 | TRUE | -0.89971 | 919.873 | -259.454 | 182.189 | -24.9327 | -181.768 | 11.0154 | 7172.0676 | -54620.9244 | 8057.2556 | 55089.7807 | 0.14626 | -1.4402 | 1.424 | -0.016224 | TRUE | -0.9125
-1 | 919.873 | 256.454 | 182.189 | -24.9327 | 184.768 | 11.0154 | 7403.2417 | 55480.3715 | 6957.6477 | 55972.1324 | 0.12431 | 1.4381 | 1.4462 | -0.0080273 | TRUE | -0.45142 | 919.873 | -258.454 | 182.189 | -24.9327 | -182.768 | 11.0154 | 7249.1256 | -54907.4068 | 7692.7196 | 55383.8708 | 0.1389 | -1.4395 | 1.4314 | -0.0080833 | TRUE | -0.45461
0 | 919.873 | 257.454 | 182.189 | -24.9327 | 183.768 | 11.0154 | 7326.1837 | 55193.8891 | 7326.1837 | 55677.9882 | 0.13158 | 1.4388 | 1.4388 | 4.4409e-16 | TRUE | 0 | 919.873 | -257.454 | 182.189 | -24.9327 | -183.768 | 11.0154 | 7326.1837 | -55193.8891 | 7326.1837 | 55677.9882 | 0.13158 | -1.4388 | 1.4388 | -4.4409e-16 | TRUE | 0
1 | 919.873 | 258.454 | 182.189 | -24.9327 | 182.768 | 11.0154 | 7249.1256 | 54907.4068 | 7692.7196 | 55383.8708 | 0.1389 | 1.4395 | 1.4314 | 0.0080833 | TRUE | 0.45461 | 919.873 | -256.454 | 182.189 | -24.9327 | -184.768 | 11.0154 | 7403.2417 | -55480.3715 | 6957.6477 | 55972.1324 | 0.12431 | -1.4381 | 1.4462 | 0.0080273 | TRUE | 0.45142
2 | 919.873 | 259.454 | 182.189 | -24.9327 | 181.768 | 11.0154 | 7172.0676 | 54620.9244 | 8057.2556 | 55089.7807 | 0.14626 | 1.4402 | 1.424 | 0.016224 | TRUE | 0.9125 | 919.873 | -255.454 | 182.189 | -24.9327 | -185.768 | 11.0154 | 7480.2997 | -55766.8539 | 6587.1117 | 56266.3032 | 0.11707 | -1.4375 | 1.4535 | 0.016 | TRUE | 0.89971
3 | 919.873 | 260.454 | 182.189 | -24.9327 | 180.768 | 11.0154 | 7095.0096 | 54334.442 | 8419.7916 | 54795.7184 | 0.15366 | 1.441 | 1.4165 | 0.024423 | TRUE | 1.3737 | 919.873 | -254.454 | 182.189 | -24.9327 | -186.768 | 11.0154 | 7557.3578 | -56053.3362 | 6214.5758 | 56560.5 | 0.10987 | -1.4368 | 1.4607 | 0.023919 | TRUE | 1.345
4 | 919.873 | 261.454 | 182.189 | -24.9327 | 179.768 | 11.0154 | 7017.9516 | 54047.9597 | 8780.3276 | 54501.6843 | 0.1611 | 1.4417 | 1.409 | 0.032683 | TRUE | 1.8384 | 919.873 | -253.454 | 182.189 | -24.9327 | -187.768 | 11.0154 | 7634.4158 | -56339.8186 | 5840.0398 | 56854.7224 | 0.10272 | -1.4361 | 1.4679 | 0.031786 | TRUE | 1.7872
5 | 919.873 | 262.454 | 182.189 | -24.9327 | 178.768 | 11.0154 | 6940.8935 | 53761.4773 | 9138.8635 | 54207.6789 | 0.16859 | 1.4424 | 1.4014 | 0.041004 | TRUE | 2.3066 | 919.873 | -252.454 | 182.189 | -24.9327 | -188.768 | 11.0154 | 7711.4738 | -56626.301 | 5463.5038 | 57148.9702 | 0.095601 | -1.4354 | 1.475 | 0.039602 | TRUE | 2.2266
6 | 919.873 | 263.454 | 182.189 | -24.9327 | 177.768 | 11.0154 | 6863.8355 | 53474.995 | 9495.3995 | 53913.7026 | 0.17612 | 1.4431 | 1.3938 | 0.049388 | TRUE | 2.7784 | 919.873 | -251.454 | 182.189 | -24.9327 | -189.768 | 11.0154 | 7788.5319 | -56912.7833 | 5084.9679 | 57443.2427 | 0.088522 | -1.4348 | 1.4822 | 0.047368 | TRUE | 2.6631
7 | 919.873 | 264.454 | 182.189 | -24.9327 | 176.768 | 11.0154 | 6786.7775 | 53188.5126 | 9849.9355 | 53619.7559 | 0.1837 | 1.4439 | 1.386 | 0.057836 | TRUE | 3.2539 | 919.873 | -250.454 | 182.189 | -24.9327 | -190.768 | 11.0154 | 7865.5899 | -57199.2657 | 4704.4319 | 57737.5398 | 0.08148 | -1.4341 | 1.4892 | 0.055085 | TRUE | 3.0969
8 | 919.873 | 265.454 | 182.189 | -24.9327 | 175.768 | 11.0154 | 6709.7194 | 52902.0302 | 10202.4714 | 53325.8393 | 0.19132 | 1.4446 | 1.3783 | 0.066351 | TRUE | 3.7331 | 919.873 | -249.454 | 182.189 | -24.9327 | -191.768 | 11.0154 | 7942.6479 | -57485.7481 | 4321.8959 | 58031.861 | 0.074475 | -1.4335 | 1.4963 | 0.062754 | TRUE | 3.5279
9 | 919.873 | 266.454 | 182.189 | -24.9327 | 174.768 | 11.0154 | 6632.6614 | 52615.5479 | 10553.0074 | 53031.9533 | 0.19899 | 1.4454 | 1.3705 | 0.074933 | TRUE | 4.2163 | 919.873 | -248.454 | 182.189 | -24.9327 | -192.768 | 11.0154 | 8019.706 | -57772.2304 | 3937.36 | 58326.2059 | 0.067506 | -1.4329 | 1.5032 | 0.070377 | TRUE | 3.9563
10 | 919.873 | 267.454 | 182.189 | -24.9327 | 173.768 | 11.0154 | 6555.6034 | 52329.0655 | 10901.5434 | 52738.0985 | 0.20671 | 1.4462 | 1.3626 | 0.083585 | TRUE | 4.7034 | 919.873 | -247.454 | 182.189 | -24.9327 | -193.768 | 11.0154 | 8096.764 | -58058.7128 | 3550.824 | 58620.5742 | 0.060573 | -1.4322 | 1.5102 | 0.077954 | TRUE | 4.3821
11 | 919.873 | 268.454 | 182.189 | -24.9327 | 172.768 | 11.0154 | 6478.5453 | 52042.5831 | 11248.0793 | 52444.2753 | 0.21448 | 1.4469 | 1.3546 | 0.092308 | TRUE | 5.1946 | 919.873 | -246.454 | 182.189 | -24.9327 | -194.768 | 11.0154 | 8173.822 | -58345.1952 | 3162.288 | 58914.9655 | 0.053675 | -1.4316 | 1.5171 | 0.085487 | TRUE | 4.8053
12 | 919.873 | 269.454 | 182.189 | -24.9327 | 171.768 | 11.0154 | 6401.4873 | 51756.1008 | 11592.6153 | 52150.4842 | 0.22229 | 1.4477 | 1.3466 | 0.1011 | TRUE | 5.69 | 919.873 | -245.454 | 182.189 | -24.9327 | -195.768 | 11.0154 | 8250.88 | -58631.6775 | 2771.752 | 59209.3796 | 0.046813 | -1.431 | 1.524 | 0.092976 | TRUE | 5.2261
13 | 919.873 | 270.454 | 182.189 | -24.9327 | 170.768 | 11.0154 | 6324.4293 | 51469.6184 | 11935.1513 | 51856.7259 | 0.23016 | 1.4485 | 1.3386 | 0.10997 | TRUE | 6.1897 | 919.873 | -244.454 | 182.189 | -24.9327 | -196.768 | 11.0154 | 8327.9381 | -58918.1599 | 2379.2161 | 59503.816 | 0.039984 | -1.4304 | 1.5308 | 0.10042 | TRUE | 5.6445
14 | 919.873 | 271.454 | 182.189 | -24.9327 | 169.768 | 11.0154 | 6247.3712 | 51183.136 | 12275.6872 | 51563.0009 | 0.23807 | 1.4493 | 1.3304 | 0.11892 | TRUE | 6.6938 | 919.873 | -243.454 | 182.189 | -24.9327 | -197.768 | 11.0154 | 8404.9961 | -59204.6422 | 1984.6801 | 59798.2744 | 0.03319 | -1.4298 | 1.5376 | 0.10783 | TRUE | 6.0605
15 | 919.873 | 272.454 | 182.189 | -24.9327 | 168.768 | 11.0154 | 6170.3132 | 50896.6537 | 12614.2232 | 51269.3097 | 0.24604 | 1.4502 | 1.3222 | 0.12795 | TRUE | 7.2024 | 919.873 | -242.454 | 182.189 | -24.9327 | -198.768 | 11.0154 | 8482.0541 | -59491.1246 | 1588.1441 | 60092.7546 | 0.026428 | -1.4292 | 1.5444 | 0.11519 | TRUE | 6.4742
16 | 919.873 | 273.454 | 182.189 | -24.9327 | 167.768 | 11.0154 | 6093.2552 | 50610.1713 | 12950.7592 | 50975.653 | 0.25406 | 1.451 | 1.3139 | 0.13705 | TRUE | 7.7157 | 919.873 | -241.454 | 182.189 | -24.9327 | -199.768 | 11.0154 | 8559.1122 | -59777.607 | 1189.6082 | 60387.2561 | 0.0197 | -1.4286 | 1.5511 | 0.12252 | TRUE | 6.8857
17 | 919.873 | 274.454 | 182.189 | -24.9327 | 166.768 | 11.0154 | 6016.1971 | 50323.6889 | 13285.2951 | 50682.0313 | 0.26213 | 1.4518 | 1.3056 | 0.14624 | TRUE | 8.2337 | 919.873 | -240.454 | 182.189 | -24.9327 | -200.768 | 11.0154 | 8636.1702 | -60064.0893 | 789.0722 | 60681.7787 | 0.013003 | -1.428 | 1.5578 | 0.1298 | TRUE | 7.2949
18 | 919.873 | 275.454 | 182.189 | -24.9327 | 165.768 | 11.0154 | 5939.1391 | 50037.2066 | 13617.8311 | 50388.4453 | 0.27026 | 1.4527 | 1.2971 | 0.15552 | TRUE | 8.7566 | 919.873 | -239.454 | 182.189 | -24.9327 | -201.768 | 11.0154 | 8713.2282 | -60350.5717 | 386.5362 | 60976.3221 | 0.0063391 | -1.4274 | 1.5645 | 0.13705 | TRUE | 7.702
19 | 919.873 | 276.454 | 182.189 | -24.9327 | 164.768 | 11.0154 | 5862.0811 | 49750.7242 | 13948.3671 | 50094.8955 | 0.27844 | 1.4535 | 1.2886 | 0.16488 | TRUE | 9.2845 | 919.873 | -238.454 | 182.189 | -24.9327 | -202.768 | 11.0154 | 8790.2863 | -60637.0541 | -17.9997 | 61270.8859 | -0.00029377 | -1.4268 | 1.5711 | 0.14426 | TRUE | 8.107
20 | 919.873 | 277.454 | 182.189 | -24.9327 | 163.768 | 11.0154 | 5785.0231 | 49464.2419 | 14276.9031 | 49801.3826 | 0.28668 | 1.4544 | 1.28 | 0.17433 | TRUE | 9.8176 | 919.873 | -237.454 | 182.189 | -24.9327 | -203.768 | 11.0154 | 8867.3443 | -60923.5364 | -424.5357 | 61565.4699 | -0.0068957 | -1.4263 | 1.5777 | 0.15143 | TRUE | 8.5099
21 | 919.873 | 278.454 | 182.189 | -24.9327 | 162.768 | 11.0154 | 5707.965 | 49177.7595 | 14603.439 | 49507.9074 | 0.29497 | 1.4552 | 1.2714 | 0.18388 | TRUE | 10.356 | 919.873 | -236.454 | 182.189 | -24.9327 | -204.768 | 11.0154 | 8944.4023 | -61210.0188 | -833.0717 | 61860.0738 | -0.013467 | -1.4257 | 1.5843 | 0.15857 | TRUE | 8.9108
22 | 919.873 | 279.454 | 182.189 | -24.9327 | 161.768 | 11.0154 | 5630.907 | 48891.2771 | 14927.975 | 49214.4704 | 0.30332 | 1.4561 | 1.2626 | 0.19351 | TRUE | 10.8998 | 919.873 | -235.454 | 182.189 | -24.9327 | -205.768 | 11.0154 | 9021.4604 | -61496.5012 | -1243.6076 | 62154.6973 | -0.020008 | -1.4251 | 1.5908 | 0.16567 | TRUE | 9.3097
23 | 919.873 | 280.454 | 182.189 | -24.9327 | 160.768 | 11.0154 | 5553.849 | 48604.7948 | 15250.511 | 48921.0723 | 0.31174 | 1.457 | 1.2538 | 0.20325 | TRUE | 11.4492 | 919.873 | -234.454 | 182.189 | -24.9327 | -206.768 | 11.0154 | 9098.5184 | -61782.9835 | -1656.1436 | 62449.3402 | -0.02652 | -1.4246 | 1.5973 | 0.17274 | TRUE | 9.7067
24 | 919.873 | 281.454 | 182.189 | -24.9327 | 159.768 | 11.0154 | 5476.7909 | 48318.3124 | 15571.0469 | 48627.7138 | 0.32021 | 1.4579 | 1.2448 | 0.21308 | TRUE | 12.0044 | 919.873 | -233.454 | 182.189 | -24.9327 | -207.768 | 11.0154 | 9175.5764 | -62069.4659 | -2070.6796 | 62744.0021 | -0.033002 | -1.424 | 1.6038 | 0.17977 | TRUE | 10.1019
25 | 919.873 | 282.454 | 182.189 | -24.9327 | 158.768 | 11.0154 | 5399.7329 | 48031.83 | 15889.5829 | 48334.3957 | 0.32874 | 1.4588 | 1.2358 | 0.22302 | TRUE | 12.5656 | 919.873 | -232.454 | 182.189 | -24.9327 | -208.768 | 11.0154 | 9252.6345 | -62355.9483 | -2487.2155 | 63038.6828 | -0.039455 | -1.4235 | 1.6103 | 0.18677 | TRUE | 10.4952
26 | 919.873 | 283.454 | 182.189 | -24.9327 | 157.768 | 11.0154 | 5322.6749 | 47745.3477 | 16206.1189 | 48041.1188 | 0.33734 | 1.4598 | 1.2267 | 0.23307 | TRUE | 13.1328 | 919.873 | -231.454 | 182.189 | -24.9327 | -209.768 | 11.0154 | 9329.6925 | -62642.4306 | -2905.7515 | 63333.382 | -0.04588 | -1.4229 | 1.6167 | 0.19375 | TRUE | 10.8867
27 | 919.873 | 284.454 | 182.189 | -24.9327 | 156.768 | 11.0154 | 5245.6168 | 47458.8653 | 16520.6548 | 47747.8836 | 0.346 | 1.4607 | 1.2175 | 0.24322 | TRUE | 13.7063 | 919.873 | -230.454 | 182.189 | -24.9327 | -210.768 | 11.0154 | 9406.7505 | -62928.913 | -3326.2875 | 63628.0995 | -0.052277 | -1.4224 | 1.6231 | 0.20068 | TRUE | 11.2764
28 | 919.873 | 285.454 | 182.189 | -24.9327 | 155.768 | 11.0154 | 5168.5588 | 47172.3829 | 16833.1908 | 47454.6911 | 0.35472 | 1.4617 | 1.2082 | 0.25348 | TRUE | 14.2863 | 919.873 | -229.454 | 182.189 | -24.9327 | -211.768 | 11.0154 | 9483.8085 | -63215.3953 | -3748.8235 | 63922.835 | -0.058646 | -1.4219 | 1.6295 | 0.20759 | TRUE | 11.6644
29 | 919.873 | 286.454 | 182.189 | -24.9327 | 154.768 | 11.0154 | 5091.5008 | 46885.9006 | 17143.7268 | 47161.5421 | 0.36351 | 1.4626 | 1.1988 | 0.26386 | TRUE | 14.873 | 919.873 | -228.454 | 182.189 | -24.9327 | -212.768 | 11.0154 | 9560.8666 | -63501.8777 | -4173.3594 | 64217.5883 | -0.064988 | -1.4214 | 1.6358 | 0.21447 | TRUE | 12.0508
30 | 919.873 | 287.454 | 182.189 | -24.9327 | 153.768 | 11.0154 | 5014.4427 | 46599.4182 | 17452.2627 | 46868.4373 | 0.37237 | 1.4636 | 1.1892 | 0.27436 | TRUE | 15.4665 | 919.873 | -227.454 | 182.189 | -24.9327 | -213.768 | 11.0154 | 9637.9246 | -63788.3601 | -4599.8954 | 64512.3591 | -0.071303 | -1.4208 | 1.6422 | 0.22132 | TRUE | 12.4355
31 | 919.873 | 288.454 | 182.189 | -24.9327 | 152.768 | 11.0154 | 4937.3847 | 46312.9358 | 17758.7987 | 46575.3776 | 0.38129 | 1.4646 | 1.1796 | 0.28498 | TRUE | 16.0671 | 919.873 | -226.454 | 182.189 | -24.9327 | -214.768 | 11.0154 | 9714.9826 | -64074.8424 | -5028.4314 | 64807.1472 | -0.077591 | -1.4203 | 1.6485 | 0.22814 | TRUE | 12.8186
32 | 919.873 | 289.454 | 182.189 | -24.9327 | 151.768 | 11.0154 | 4860.3267 | 46026.4535 | 18063.3347 | 46282.3638 | 0.39029 | 1.4656 | 1.1699 | 0.29573 | TRUE | 16.6751 | 919.873 | -225.454 | 182.189 | -24.9327 | -215.768 | 11.0154 | 9792.0407 | -64361.3248 | -5458.9673 | 65101.9523 | -0.083853 | -1.4198 | 1.6547 | 0.23494 | TRUE | 13.2002
33 | 919.873 | 290.454 | 182.189 | -24.9327 | 150.768 | 11.0154 | 4783.2687 | 45739.9711 | 18365.8707 | 45989.3968 | 0.39935 | 1.4666 | 1.16 | 0.30661 | TRUE | 17.2905 | 919.873 | -224.454 | 182.189 | -24.9327 | -216.768 | 11.0154 | 9869.0987 | -64647.8072 | -5891.5033 | 65396.7742 | -0.090089 | -1.4193 | 1.661 | 0.2417 | TRUE | 13.5802
34 | 919.873 | 291.454 | 182.189 | -24.9327 | 149.768 | 11.0154 | 4706.2106 | 45453.4887 | 18666.4066 | 45696.4775 | 0.40849 | 1.4676 | 1.15 | 0.31762 | TRUE | 17.9138 | 919.873 | -223.454 | 182.189 | -24.9327 | -217.768 | 11.0154 | 9946.1567 | -64934.2895 | -6326.0393 | 65691.6128 | -0.096299 | -1.4188 | 1.6672 | 0.24844 | TRUE | 13.9588
35 | 919.873 | 292.454 | 182.189 | -24.9327 | 148.768 | 11.0154 | 4629.1526 | 45167.0064 | 18964.9426 | 45403.6069 | 0.4177 | 1.4687 | 1.1399 | 0.32878 | TRUE | 18.545 | 919.873 | -222.454 | 182.189 | -24.9327 | -218.768 | 11.0154 | 10023.2148 | -65220.7719 | -6762.5752 | 65986.4677 | -0.10248 | -1.4183 | 1.6735 | 0.25515 | TRUE | 14.3358
36 | 919.873 | 293.454 | 182.189 | -24.9327 | 147.768 | 11.0154 | 4552.0946 | 44880.524 | 19261.4786 | 45110.7859 | 0.42698 | 1.4697 | 1.1296 | 0.34007 | TRUE | 19.1846 | 919.873 | -221.454 | 182.189 | -24.9327 | -219.768 | 11.0154 | 10100.2728 | -65507.2543 | -7201.1112 | 66281.3388 | -0.10864 | -1.4178 | 1.6797 | 0.26184 | TRUE | 14.7115
37 | 919.873 | 294.454 | 182.189 | -24.9327 | 146.768 | 11.0154 | 4475.0365 | 44594.0417 | 19556.0145 | 44818.0154 | 0.43634 | 1.4708 | 1.1193 | 0.35151 | TRUE | 19.8328 | 919.873 | -220.454 | 182.189 | -24.9327 | -220.768 | 11.0154 | 10177.3308 | -65793.7366 | -7641.6472 | 66576.2258 | -0.11478 | -1.4173 | 1.6858 | 0.2685 | TRUE | 15.0858
38 | 919.873 | 295.454 | 182.189 | -24.9327 | 145.768 | 11.0154 | 4397.9785 | 44307.5593 | 19848.5505 | 44525.2965 | 0.44578 | 1.4719 | 1.1087 | 0.36311 | TRUE | 20.4899 | 919.873 | -219.454 | 182.189 | -24.9327 | -221.768 | 11.0154 | 10254.3889 | -66080.219 | -8084.1831 | 66871.1285 | -0.12089 | -1.4168 | 1.692 | 0.27514 | TRUE | 15.4587
39 | 919.873 | 296.454 | 182.189 | -24.9327 | 144.768 | 11.0154 | 4320.9205 | 44021.0769 | 20139.0865 | 44232.6301 | 0.4553 | 1.473 | 1.0981 | 0.37487 | TRUE | 21.1561 | 919.873 | -218.454 | 182.189 | -24.9327 | -222.768 | 11.0154 | 10331.4469 | -66366.7014 | -8528.7191 | 67166.0468 | -0.12698 | -1.4164 | 1.6981 | 0.28176 | TRUE | 15.8303
40 | 919.873 | 297.454 | 182.189 | -24.9327 | 143.768 | 11.0154 | 4243.8624 | 43734.5946 | 20427.6224 | 43940.0174 | 0.4649 | 1.4741 | 1.0873 | 0.38679 | TRUE | 21.8319 | 919.873 | -217.454 | 182.189 | -24.9327 | -223.768 | 11.0154 | 10408.5049 | -66653.1837 | -8975.2551 | 67460.9804 | -0.13304 | -1.4159 | 1.7042 | 0.28835 | TRUE | 16.2007

## Steering_Calc
Rack travel → wheel angles → Ackermann → turning radius
Rack [mm] | Left wheel [deg] | Right wheel [deg] | Turn | Inner [deg] | Outer [deg] | Ackermann [%] | R from inner [mm] | R from outer [mm] | R mean [mm] | R mismatch [mm] | Front ICR X [mm] | Front ICR Y [mm] | ICR rear-axle error [mm] | Outer-front path R [mm] | Geometry status
-60 | -23.3822 | -38.0753 | Right | 38.0753 | 23.3822 | 134.7258 | 2159.4259 | 2506.6836 | 2333.0548 | 347.2578 | -964.923 | -1731.7063 | 335.077 | 3117.0819 | OK
-59 | -23.0316 | -37.097 | Right | 37.097 | 23.0316 | 133.8824 | 2219.0982 | 2557.9219 | 2388.5101 | 338.8238 | -971.0016 | -1784.0362 | 328.9984 | 3167.5685 | OK
-58 | -22.6802 | -36.1418 | Right | 36.1418 | 22.6802 | 133.0753 | 2280.0161 | 2610.7689 | 2445.3925 | 330.7529 | -976.8906 | -1837.6007 | 323.1094 | 3219.5243 | OK
-57 | -22.3281 | -35.2085 | Right | 35.2085 | 22.3281 | 132.3023 | 2342.2867 | 2665.3093 | 2503.798 | 323.0226 | -982.5985 | -1892.4831 | 317.4015 | 3273.0417 | OK
-56 | -21.9752 | -34.2959 | Right | 34.2959 | 21.9752 | 131.5613 | 2406.0209 | 2721.6335 | 2563.8272 | 315.6126 | -988.1328 | -1948.7707 | 311.8672 | 3328.2183 | OK
-55 | -21.6214 | -33.4029 | Right | 33.4029 | 21.6214 | 130.8505 | 2471.3345 | 2779.839 | 2625.5868 | 308.5045 | -993.5006 | -2006.5554 | 306.4994 | 3385.1577 | OK
-54 | -21.2669 | -32.5286 | Right | 32.5286 | 21.2669 | 130.1682 | 2538.3485 | 2840.0301 | 2689.1893 | 301.6816 | -998.7081 | -2065.9348 | 301.2919 | 3443.9699 | OK
-53 | -20.9115 | -31.6719 | Right | 31.6719 | 20.9115 | 129.5129 | 2607.1905 | 2902.3191 | 2754.7548 | 295.1286 | -1003.7613 | -2127.0126 | 296.2387 | 3504.7723 | OK
-52 | -20.5552 | -30.8321 | Right | 30.8321 | 20.5552 | 128.8832 | 2677.9952 | 2966.8268 | 2822.411 | 288.8316 | -1008.6655 | -2189.8989 | 291.3345 | 3567.6904 | OK
-51 | -20.198 | -30.0084 | Right | 30.0084 | 20.198 | 128.2778 | 2750.9057 | 3033.6835 | 2892.2946 | 282.7779 | -1013.4256 | -2254.7119 | 286.5744 | 3632.8587 | OK
-50 | -19.8398 | -29.2 | Right | 29.2 | 19.8398 | 127.6956 | 2826.0744 | 3103.0301 | 2964.5523 | 276.9557 | -1018.0463 | -2321.5781 | 281.9537 | 3700.4219 | OK
-49 | -19.4807 | -28.4063 | Right | 28.4063 | 19.4807 | 127.1354 | 2903.6645 | 3175.0186 | 3039.3416 | 271.3541 | -1022.5318 | -2390.6333 | 277.4682 | 3770.5356 | OK
-48 | -19.1206 | -27.6267 | Right | 27.6267 | 19.1206 | 126.5963 | 2983.8506 | 3249.814 | 3116.8323 | 265.9634 | -1026.8859 | -2462.024 | 273.1141 | 3843.3678 | OK
-47 | -18.7595 | -26.8605 | Right | 26.8605 | 18.7595 | 126.0774 | 3066.8209 | 3327.5951 | 3197.208 | 260.7742 | -1031.1125 | -2535.9085 | 268.8875 | 3919.1003 | OK
-46 | -18.3973 | -26.1073 | Right | 26.1073 | 18.3973 | 125.5778 | 3152.7782 | 3408.5562 | 3280.6672 | 255.778 | -1035.2148 | -2612.4579 | 264.7852 | 3997.93 | OK
-45 | -18.0341 | -25.3664 | Right | 25.3664 | 18.0341 | 125.0967 | 3241.9421 | 3492.909 | 3367.4256 | 250.9669 | -1039.1961 | -2691.8582 | 260.8039 | 4080.0711 | OK
-44 | -17.6697 | -24.6374 | Right | 24.6374 | 17.6697 | 124.6334 | 3334.5508 | 3580.8844 | 3457.7176 | 246.3336 | -1043.0594 | -2774.3114 | 256.9406 | 4165.7567 | OK
-43 | -17.3042 | -23.9199 | Right | 23.9199 | 17.3042 | 124.1871 | 3430.8633 | 3672.7346 | 3551.799 | 241.8712 | -1046.8074 | -2860.038 | 253.1926 | 4255.2409 | OK
-42 | -16.9376 | -23.2134 | Right | 23.2134 | 16.9376 | 123.7573 | 3531.1624 | 3768.7359 | 3649.9491 | 237.5734 | -1050.4427 | -2949.2789 | 249.5573 | 4348.8019 | OK
-41 | -16.5697 | -22.5176 | Right | 22.5176 | 16.5697 | 123.3434 | 3635.7572 | 3869.1914 | 3752.4743 | 233.4342 | -1053.9679 | -3042.2979 | 246.0321 | 4446.7446 | OK
-40 | -16.2007 | -21.8319 | Right | 21.8319 | 16.2007 | 122.9448 | 3744.9867 | 3974.4347 | 3859.7107 | 229.448 | -1057.3851 | -3139.385 | 242.6149 | 4549.4041 | OK
-39 | -15.8303 | -21.1561 | Right | 21.1561 | 15.8303 | 122.561 | 3859.2237 | 4084.8335 | 3972.0286 | 225.6097 | -1060.6965 | -3240.8592 | 239.3035 | 4657.1493 | OK
-38 | -15.4587 | -20.4899 | Right | 20.4899 | 15.4587 | 122.1914 | 3978.8795 | 4200.794 | 4089.8367 | 221.9145 | -1063.9043 | -3347.0728 | 236.0957 | 4770.388 | OK
-37 | -15.0858 | -19.8328 | Right | 19.8328 | 15.0858 | 121.8358 | 4104.4087 | 4322.7664 | 4213.5876 | 218.3577 | -1067.0102 | -3458.416 | 232.9898 | 4889.5713 | OK
-36 | -14.7115 | -19.1846 | Right | 19.1846 | 14.7115 | 121.4935 | 4236.3159 | 4451.2509 | 4343.7834 | 214.935 | -1070.0161 | -3575.3215 | 229.9839 | 5015.2007 | OK
-35 | -14.3358 | -18.545 | Right | 18.545 | 14.3358 | 121.1643 | 4375.1623 | 4586.8049 | 4480.9836 | 211.6426 | -1072.9236 | -3698.2717 | 227.0764 | 5147.8343 | OK
-34 | -13.9588 | -17.9138 | Right | 17.9138 | 13.9588 | 120.8477 | 4521.5745 | 4730.0511 | 4625.8128 | 208.4766 | -1075.7345 | -3827.8049 | 224.2655 | 5288.0958 | OK
-33 | -13.5802 | -17.2905 | Right | 17.2905 | 13.5802 | 120.5434 | 4676.2543 | 4881.6879 | 4778.9711 | 205.4336 | -1078.4501 | -3964.5246 | 221.5499 | 5436.6843 | OK
-32 | -13.2002 | -16.6751 | Right | 16.6751 | 13.2002 | 120.251 | 4839.9906 | 5042.5008 | 4941.2457 | 202.5101 | -1081.072 | -4109.1095 | 218.928 | 5594.386 | OK
-31 | -12.8186 | -16.0671 | Right | 16.0671 | 12.8186 | 119.9703 | 5013.6733 | 5213.3765 | 5113.5249 | 199.7031 | -1083.6014 | -4262.3253 | 216.3986 | 5762.0883 | OK
-30 | -12.4355 | -15.4665 | Right | 15.4665 | 12.4355 | 119.701 | 5198.3104 | 5395.3201 | 5296.8152 | 197.0097 | -1086.0397 | -4425.0396 | 213.9603 | 5940.7968 | OK
-29 | -12.0508 | -14.873 | Right | 14.873 | 12.0508 | 119.4427 | 5395.0481 | 5589.4751 | 5492.2616 | 194.427 | -1088.388 | -4598.2396 | 211.612 | 6131.6555 | OK
-28 | -11.6644 | -14.2863 | Right | 14.2863 | 11.6644 | 119.1953 | 5605.196 | 5797.1485 | 5701.1722 | 191.9526 | -1090.6474 | -4783.0529 | 209.3526 | 6335.9717 | OK
-27 | -11.2764 | -13.7063 | Right | 13.7063 | 11.2764 | 118.9584 | 5830.2569 | 6019.8407 | 5925.0488 | 189.5839 | -1092.8191 | -4980.7743 | 207.1809 | 6555.2462 | OK
-26 | -10.8867 | -13.1328 | Right | 13.1328 | 10.8867 | 118.7319 | 6071.9643 | 6259.2829 | 6165.6236 | 187.3186 | -1094.9041 | -5192.8972 | 205.0959 | 6791.2104 | OK
-25 | -10.4952 | -12.5656 | Right | 12.5656 | 10.4952 | 118.5155 | 6332.3286 | 6517.4833 | 6424.9059 | 185.1547 | -1096.9032 | -5421.1537 | 203.0968 | 7045.8727 | OK
-24 | -10.1019 | -12.0044 | Right | 12.0044 | 10.1019 | 118.309 | 6613.6944 | 6796.7845 | 6705.2395 | 183.0901 | -1098.8174 | -5667.5646 | 201.1826 | 7321.576 | OK
-23 | -9.7067 | -11.4492 | Right | 11.4492 | 9.7067 | 118.1123 | 6918.8139 | 7099.9367 | 7009.3753 | 181.1228 | -1100.6476 | -5934.5016 | 199.3524 | 7621.0706 | OK
-22 | -9.3097 | -10.8998 | Right | 10.8998 | 9.3097 | 117.9251 | 7250.9388 | 7430.1899 | 7340.5643 | 179.2511 | -1102.3945 | -6224.7676 | 197.6055 | 7947.6065 | OK
-21 | -8.9108 | -10.356 | Right | 10.356 | 8.9108 | 117.7473 | 7613.9397 | 7791.4131 | 7702.6764 | 177.4734 | -1104.0589 | -6541.699 | 195.9411 | 8305.0527 | OK
-20 | -8.5099 | -9.8176 | Right | 9.8176 | 8.5099 | 117.5788 | 8012.4611 | 8188.249 | 8100.355 | 175.788 | -1105.6415 | -6889.2992 | 194.3585 | 8698.0519 | OK
-19 | -8.107 | -9.2845 | Right | 9.2845 | 8.107 | 117.4193 | 8452.1242 | 8626.3176 | 8539.2209 | 174.1934 | -1107.143 | -7272.4144 | 192.857 | 9132.2239 | OK
-18 | -7.702 | -8.7566 | Right | 8.7566 | 7.702 | 117.2688 | 8939.7993 | 9112.4876 | 9026.1434 | 172.6883 | -1108.564 | -7696.9672 | 191.436 | 9614.4375 | OK
-17 | -7.2949 | -8.2337 | Right | 8.2337 | 7.2949 | 117.1271 | 9483.9724 | 9655.2439 | 9569.6081 | 171.2714 | -1109.905 | -8170.2737 | 190.095 | 10153.1773 | OK
-16 | -6.8857 | -7.7157 | Right | 7.7157 | 6.8857 | 116.9942 | 10095.2507 | 10265.1923 | 10180.2215 | 169.9416 | -1111.1666 | -8701.4786 | 188.8334 | 10759.0488 | OK
-15 | -6.4742 | -7.2024 | Right | 7.2024 | 6.4742 | 116.8698 | 10787.0692 | 10955.7668 | 10871.418 | 168.6976 | -1112.3493 | -9302.1651 | 187.6507 | 11445.4859 | OK
-14 | -6.0605 | -6.6938 | Right | 6.6938 | 6.0605 | 116.7538 | 11576.701 | 11744.2395 | 11660.4703 | 167.5385 | -1113.4537 | -9987.2256 | 186.5463 | 12229.7603 | OK
-13 | -5.6445 | -6.1897 | Right | 6.1897 | 5.6445 | 116.6463 | 12486.7335 | 12653.1968 | 12569.9651 | 166.4633 | -1114.48 | -10776.1343 | 185.52 | 13134.4581 | OK
-12 | -5.2261 | -5.69 | Right | 5.69 | 5.2261 | 116.5471 | 13547.2825 | 13712.7536 | 13630.018 | 165.4711 | -1115.4287 | -11694.8568 | 184.5713 | 14189.6938 | OK
-11 | -4.8053 | -5.1946 | Right | 5.1946 | 4.8053 | 116.4561 | 14799.4143 | 14963.9756 | 14881.6949 | 164.5612 | -1116.3003 | -12778.8 | 183.6997 | 15436.5326 | OK
-10 | -4.3821 | -4.7034 | Right | 4.7034 | 4.3821 | 116.3733 | 16300.6215 | 16464.3543 | 16382.4879 | 163.7328 | -1117.0949 | -14077.5337 | 182.9051 | 16932.4658 | OK
-9 | -3.9563 | -4.2163 | Right | 4.2163 | 3.9563 | 116.2985 | 18133.9477 | 18296.9329 | 18215.4403 | 162.9852 | -1117.813 | -15662.6581 | 182.187 | 18760.5359 | OK
-8 | -3.5279 | -3.7331 | Right | 3.7331 | 3.5279 | 116.2318 | 20423.9579 | 20586.2759 | 20505.1169 | 162.3179 | -1118.4547 | -17641.5731 | 181.5453 | 21045.3067 | OK
-7 | -3.0969 | -3.2539 | Right | 3.2539 | 3.0969 | 116.173 | 23366.3963 | 23528.1267 | 23447.2615 | 161.7304 | -1119.0204 | -20183.0497 | 180.9796 | 23982.5214 | OK
-6 | -2.6631 | -2.7784 | Right | 2.7784 | 2.6631 | 116.1222 | 27287.5022 | 27448.7242 | 27368.1132 | 161.222 | -1119.5103 | -23568.3721 | 180.4897 | 27898.4181 | OK
-5 | -2.2266 | -2.3066 | Right | 2.3066 | 2.2266 | 116.0793 | 32774.5051 | 32935.2977 | 32854.9014 | 160.7926 | -1119.9244 | -28303.8517 | 180.0756 | 33380.2254 | OK
-4 | -1.7872 | -1.8384 | Right | 1.8384 | 1.7872 | 116.0442 | 41001.8633 | 41162.3049 | 41082.0841 | 160.4417 | -1120.2631 | -35402.11 | 179.7369 | 41602.4004 | OK
-3 | -1.345 | -1.3737 | Right | 1.3737 | 1.345 | 116.0169 | 54709.9772 | 54870.1462 | 54790.0617 | 160.169 | -1120.5264 | -47225.9302 | 179.4736 | 55305.3426 | OK
-2 | -0.89971 | -0.9125 | Right | 0.9125 | 0.89971 | 115.9974 | 82120.0464 | 82280.0208 | 82200.0336 | 159.9744 | -1120.7144 | -70863.6598 | 179.2856 | 82710.2506 | OK
-1 | -0.45142 | -0.45461 | Right | 0.45461 | 0.45142 | 115.9858 | 164338.0636 | 164497.9213 | 164417.9925 | 159.8577 | -1120.8271 | -141757.0342 | 179.1729 | 164923.1161 | OK
0 | 0 | 0 | Straight | [11 empty] | OK
1 | 0.45461 | 0.45142 | Left | 0.45461 | 0.45142 | 115.9858 | 164338.0636 | 164497.9213 | 164417.9925 | 159.8577 | -1120.8271 | 141757.0342 | 179.1729 | 164923.1161 | OK
2 | 0.9125 | 0.89971 | Left | 0.9125 | 0.89971 | 115.9974 | 82120.0464 | 82280.0208 | 82200.0336 | 159.9744 | -1120.7144 | 70863.6598 | 179.2856 | 82710.2506 | OK
3 | 1.3737 | 1.345 | Left | 1.3737 | 1.345 | 116.0169 | 54709.9772 | 54870.1462 | 54790.0617 | 160.169 | -1120.5264 | 47225.9302 | 179.4736 | 55305.3426 | OK
4 | 1.8384 | 1.7872 | Left | 1.8384 | 1.7872 | 116.0442 | 41001.8633 | 41162.3049 | 41082.0841 | 160.4417 | -1120.2631 | 35402.11 | 179.7369 | 41602.4004 | OK
5 | 2.3066 | 2.2266 | Left | 2.3066 | 2.2266 | 116.0793 | 32774.5051 | 32935.2977 | 32854.9014 | 160.7926 | -1119.9244 | 28303.8517 | 180.0756 | 33380.2254 | OK
6 | 2.7784 | 2.6631 | Left | 2.7784 | 2.6631 | 116.1222 | 27287.5022 | 27448.7242 | 27368.1132 | 161.222 | -1119.5103 | 23568.3721 | 180.4897 | 27898.4181 | OK
7 | 3.2539 | 3.0969 | Left | 3.2539 | 3.0969 | 116.173 | 23366.3963 | 23528.1267 | 23447.2615 | 161.7304 | -1119.0204 | 20183.0497 | 180.9796 | 23982.5214 | OK
8 | 3.7331 | 3.5279 | Left | 3.7331 | 3.5279 | 116.2318 | 20423.9579 | 20586.2759 | 20505.1169 | 162.3179 | -1118.4547 | 17641.5731 | 181.5453 | 21045.3067 | OK
9 | 4.2163 | 3.9563 | Left | 4.2163 | 3.9563 | 116.2985 | 18133.9477 | 18296.9329 | 18215.4403 | 162.9852 | -1117.813 | 15662.6581 | 182.187 | 18760.5359 | OK
10 | 4.7034 | 4.3821 | Left | 4.7034 | 4.3821 | 116.3733 | 16300.6215 | 16464.3543 | 16382.4879 | 163.7328 | -1117.0949 | 14077.5337 | 182.9051 | 16932.4658 | OK
11 | 5.1946 | 4.8053 | Left | 5.1946 | 4.8053 | 116.4561 | 14799.4143 | 14963.9756 | 14881.6949 | 164.5612 | -1116.3003 | 12778.8 | 183.6997 | 15436.5326 | OK
12 | 5.69 | 5.2261 | Left | 5.69 | 5.2261 | 116.5471 | 13547.2825 | 13712.7536 | 13630.018 | 165.4711 | -1115.4287 | 11694.8568 | 184.5713 | 14189.6938 | OK
13 | 6.1897 | 5.6445 | Left | 6.1897 | 5.6445 | 116.6463 | 12486.7335 | 12653.1968 | 12569.9651 | 166.4633 | -1114.48 | 10776.1343 | 185.52 | 13134.4581 | OK
14 | 6.6938 | 6.0605 | Left | 6.6938 | 6.0605 | 116.7538 | 11576.701 | 11744.2395 | 11660.4703 | 167.5385 | -1113.4537 | 9987.2256 | 186.5463 | 12229.7603 | OK
15 | 7.2024 | 6.4742 | Left | 7.2024 | 6.4742 | 116.8698 | 10787.0692 | 10955.7668 | 10871.418 | 168.6976 | -1112.3493 | 9302.1651 | 187.6507 | 11445.4859 | OK
16 | 7.7157 | 6.8857 | Left | 7.7157 | 6.8857 | 116.9942 | 10095.2507 | 10265.1923 | 10180.2215 | 169.9416 | -1111.1666 | 8701.4786 | 188.8334 | 10759.0488 | OK
17 | 8.2337 | 7.2949 | Left | 8.2337 | 7.2949 | 117.1271 | 9483.9724 | 9655.2439 | 9569.6081 | 171.2714 | -1109.905 | 8170.2737 | 190.095 | 10153.1773 | OK
18 | 8.7566 | 7.702 | Left | 8.7566 | 7.702 | 117.2688 | 8939.7993 | 9112.4876 | 9026.1434 | 172.6883 | -1108.564 | 7696.9672 | 191.436 | 9614.4375 | OK
19 | 9.2845 | 8.107 | Left | 9.2845 | 8.107 | 117.4193 | 8452.1242 | 8626.3176 | 8539.2209 | 174.1934 | -1107.143 | 7272.4144 | 192.857 | 9132.2239 | OK
20 | 9.8176 | 8.5099 | Left | 9.8176 | 8.5099 | 117.5788 | 8012.4611 | 8188.249 | 8100.355 | 175.788 | -1105.6415 | 6889.2992 | 194.3585 | 8698.0519 | OK
21 | 10.356 | 8.9108 | Left | 10.356 | 8.9108 | 117.7473 | 7613.9397 | 7791.4131 | 7702.6764 | 177.4734 | -1104.0589 | 6541.699 | 195.9411 | 8305.0527 | OK
22 | 10.8998 | 9.3097 | Left | 10.8998 | 9.3097 | 117.9251 | 7250.9388 | 7430.1899 | 7340.5643 | 179.2511 | -1102.3945 | 6224.7676 | 197.6055 | 7947.6065 | OK
23 | 11.4492 | 9.7067 | Left | 11.4492 | 9.7067 | 118.1123 | 6918.8139 | 7099.9367 | 7009.3753 | 181.1228 | -1100.6476 | 5934.5016 | 199.3524 | 7621.0706 | OK
24 | 12.0044 | 10.1019 | Left | 12.0044 | 10.1019 | 118.309 | 6613.6944 | 6796.7845 | 6705.2395 | 183.0901 | -1098.8174 | 5667.5646 | 201.1826 | 7321.576 | OK
25 | 12.5656 | 10.4952 | Left | 12.5656 | 10.4952 | 118.5155 | 6332.3286 | 6517.4833 | 6424.9059 | 185.1547 | -1096.9032 | 5421.1537 | 203.0968 | 7045.8727 | OK
26 | 13.1328 | 10.8867 | Left | 13.1328 | 10.8867 | 118.7319 | 6071.9643 | 6259.2829 | 6165.6236 | 187.3186 | -1094.9041 | 5192.8972 | 205.0959 | 6791.2104 | OK
27 | 13.7063 | 11.2764 | Left | 13.7063 | 11.2764 | 118.9584 | 5830.2569 | 6019.8407 | 5925.0488 | 189.5839 | -1092.8191 | 4980.7743 | 207.1809 | 6555.2462 | OK
28 | 14.2863 | 11.6644 | Left | 14.2863 | 11.6644 | 119.1953 | 5605.196 | 5797.1485 | 5701.1722 | 191.9526 | -1090.6474 | 4783.0529 | 209.3526 | 6335.9717 | OK
29 | 14.873 | 12.0508 | Left | 14.873 | 12.0508 | 119.4427 | 5395.0481 | 5589.4751 | 5492.2616 | 194.427 | -1088.388 | 4598.2396 | 211.612 | 6131.6555 | OK
30 | 15.4665 | 12.4355 | Left | 15.4665 | 12.4355 | 119.701 | 5198.3104 | 5395.3201 | 5296.8152 | 197.0097 | -1086.0397 | 4425.0396 | 213.9603 | 5940.7968 | OK
31 | 16.0671 | 12.8186 | Left | 16.0671 | 12.8186 | 119.9703 | 5013.6733 | 5213.3765 | 5113.5249 | 199.7031 | -1083.6014 | 4262.3253 | 216.3986 | 5762.0883 | OK
32 | 16.6751 | 13.2002 | Left | 16.6751 | 13.2002 | 120.251 | 4839.9906 | 5042.5008 | 4941.2457 | 202.5101 | -1081.072 | 4109.1095 | 218.928 | 5594.386 | OK
33 | 17.2905 | 13.5802 | Left | 17.2905 | 13.5802 | 120.5434 | 4676.2543 | 4881.6879 | 4778.9711 | 205.4336 | -1078.4501 | 3964.5246 | 221.5499 | 5436.6843 | OK
34 | 17.9138 | 13.9588 | Left | 17.9138 | 13.9588 | 120.8477 | 4521.5745 | 4730.0511 | 4625.8128 | 208.4766 | -1075.7345 | 3827.8049 | 224.2655 | 5288.0958 | OK
35 | 18.545 | 14.3358 | Left | 18.545 | 14.3358 | 121.1643 | 4375.1623 | 4586.8049 | 4480.9836 | 211.6426 | -1072.9236 | 3698.2717 | 227.0764 | 5147.8343 | OK
36 | 19.1846 | 14.7115 | Left | 19.1846 | 14.7115 | 121.4935 | 4236.3159 | 4451.2509 | 4343.7834 | 214.935 | -1070.0161 | 3575.3215 | 229.9839 | 5015.2007 | OK
37 | 19.8328 | 15.0858 | Left | 19.8328 | 15.0858 | 121.8358 | 4104.4087 | 4322.7664 | 4213.5876 | 218.3577 | -1067.0102 | 3458.416 | 232.9898 | 4889.5713 | OK
38 | 20.4899 | 15.4587 | Left | 20.4899 | 15.4587 | 122.1914 | 3978.8795 | 4200.794 | 4089.8367 | 221.9145 | -1063.9043 | 3347.0728 | 236.0957 | 4770.388 | OK
39 | 21.1561 | 15.8303 | Left | 21.1561 | 15.8303 | 122.561 | 3859.2237 | 4084.8335 | 3972.0286 | 225.6097 | -1060.6965 | 3240.8592 | 239.3035 | 4657.1493 | OK
40 | 21.8319 | 16.2007 | Left | 21.8319 | 16.2007 | 122.9448 | 3744.9867 | 3974.4347 | 3859.7107 | 229.448 | -1057.3851 | 3139.385 | 242.6149 | 4549.4041 | OK

## ReadMe
사용 방법 / 계산 정의
1 | Inputs 노란 셀에 실제 UCA outer, LCA outer, tie-rod outer, rack inner 좌표를 입력.
2 | X 전방(+), Y 좌측(+), Z 위쪽(+). 좌우 모두 같은 전역 좌표계를 사용.
3 | Rack direction은 랙 inner joint가 이동하는 직선 방향. (0,1,0)이면 순수 횡방향.
4 | Steering_Calc의 Left/Right wheel angle은 steering-axis 회전각 자체가 아니라, 중립 휠 전방벡터를 3D로 회전시킨 뒤 XY 평면에 투영한 실제 휠 heading 각도.
5 | Ackermann % = [cot(outer)-cot(inner)] / (Track/Wheelbase) × 100. 100%가 pure Ackermann.
6 | R from inner / outer는 rear-axle centerline 기준으로 각 휠이 요구하는 회전반경. 두 값 차이가 0이면 기하학적으로 pure Ackermann에 해당.
7 | Front ICR X는 두 전륜 휠 축의 교점 X좌표(프론트 액슬을 x=0으로 둠). Pure Ackermann이면 -Wheelbase가 됨.
8 | Outer-front path R은 R mean을 사용한 근사 외측 전륜 궤적 반경. 차체 오버행/폭을 포함한 실제 swept radius는 별도 차체 치수가 필요.
9 | 이 시트는 고정 ride height의 steering-only 모델. bump steer/roll steer까지 보려면 UCA/LCA inboard 좌표와 암 구속식이 추가로 필요.

## Formula_Test
Internal formula check (no user input needed)
Check | Expected
Zero rack row | Straight / blank Ackermann
No formula errors | TRUE

## Sheet1
60 | 38.0753 | 23.3822
59 | 37.097 | 23.0316
58 | 36.1418 | 22.6802
57 | 35.2085 | 22.3281
56 | 34.2959 | 21.9752
55 | 33.4029 | 21.6214
54 | 32.5286 | 21.2669
53 | 31.6719 | 20.9115
52 | 30.8321 | 20.5552
51 | 30.0084 | 20.198
50 | 29.2 | 19.8398
49 | 28.4063 | 19.4807
48 | 27.6267 | 19.1206
47 | 26.8605 | 18.7595
46 | 26.1073 | 18.3973
45 | 25.3664 | 18.0341
44 | 24.6374 | 17.6697
43 | 23.9199 | 17.3042
42 | 23.2134 | 16.9376
41 | 22.5176 | 16.5697
40 | 21.8319 | 16.2007
39 | 21.1561 | 15.8303
38 | 20.4899 | 15.4587
37 | 19.8328 | 15.0858
36 | 19.1846 | 14.7115
35 | 18.545 | 14.3358
34 | 17.9138 | 13.9588
33 | 17.2905 | 13.5802
32 | 16.6751 | 13.2002
31 | 16.0671 | 12.8186
30 | 15.4665 | 12.4355
29 | 14.873 | 12.0508
28 | 14.2863 | 11.6644
27 | 13.7063 | 11.2764
26 | 13.1328 | 10.8867
25 | 12.5656 | 10.4952
24 | 12.0044 | 10.1019
23 | 11.4492 | 9.7067
22 | 10.8998 | 9.3097
21 | 10.356 | 8.9108
20 | 9.8176 | 8.5099
19 | 9.2845 | 8.107
18 | 8.7566 | 7.702
17 | 8.2337 | 7.2949
16 | 7.7157 | 6.8857
15 | 7.2024 | 6.4742
14 | 6.6938 | 6.0605
13 | 6.1897 | 5.6445
12 | 5.69 | 5.2261
11 | 5.1946 | 4.8053
10 | 4.7034 | 4.3821
9 | 4.2163 | 3.9563
8 | 3.7331 | 3.5279
7 | 3.2539 | 3.0969
6 | 2.7784 | 2.6631
5 | 2.3066 | 2.2266
4 | 1.8384 | 1.7872
3 | 1.3737 | 1.345
2 | 0.9125 | 0.89971
1 | 0.45461 | 0.45142
0 | 0 | 0